## Sheet1
投标公司名称（盖章）：
产品型号 | 技术参数要求 | 报价 （单价，含税）
CPU 英特尔 酷睿I3 8100 8代系列(原盒) | 适用类型台式机CPU系列酷睿i3 8代系列制作工艺14纳米核心代号Coffee Lake插槽类型LGA 1151封装大小37.5×37.5mm性能参数CPU主频 3.6GHz核心数量四核心线程数量四线程三级缓存6MB总线规格 DMI3 8GT/s热设计功耗(TDP)65W内存参数支持最大内存64GB内存类型DDR4 2400MHz内存描述最大内存通道数：2ECC内存支持：是显卡参数集成显卡英特尔 超核芯显卡 630显卡基本频率350MHz显卡最大动态频率1.1GHz显卡其它特性DirectX支持：12OpenGL支持：4.5显示支持数量：3显卡视频最大内存：64GB图形输出最大分辨率：4096×2304 支持英特尔Quick Sync Video，InTru 3D技术，无线显示技术，清晰视频核芯技术，清晰视频技术 | 报价 （单价，含税）
主板 技嘉 B360M | 型号:B360M适用类型台式机芯片厂商英特尔(Intel)芯片组或北桥芯片Intel B360CPU插槽 LGA 1151支持CPU类型八代 Corei7/i5/i3/赛扬/奔腾主板架构MicroATX支持内存类型DDR4支持通道模式双通道内存插槽2 DDR4 DIMM内存频率DDR4 2666MHz,DDR4 2400MHz,DDR4 2133MHz最大支持内存容量32G板载芯片集成显卡核心视CPU而定扩展参数硬盘接口S-ATA IIISATA III接口数量6支持显卡标准PCIE 3.0,PCI Express 16X扩展接口键盘鼠标PS/2,VGA,DVI,HDMI,USB2.0,USB 3.0,USB 3.1(Type-C),1×RJ45网卡接口,音频接口 、（USB接口数量8个、2个USB键鼠接口、6个USB设备使用接口、25孔D形并口打印口、9针串口）。其它参数电源接口20PIN+4PIN游戏等级入门级特色功能Intel Optane技术,M.2接口,Type-C接口 | 报价 （单价，含税）
内存 金士顿8GB DDR4 | 适用类型台式机内存容量8GB容量描述单条（8GB）内存类型DDR4内存主频3000MHz针脚数 288pin插槽类型 SDRAM技术参数CL延迟14性能评分16799其他参数 散热片支持散热 其他特点 XMP | 报价 （单价，含税）
硬盘 金士顿V300（240GB） | 基本参数存储容量240GB接口类型SATA3（6Gbps）硬盘尺寸2.5英寸性能参数读取速度191MB/s写入速度142MB/sIOPS读取85000 IOPSIOPS写入43000 IOPS电源功耗空闲：0.640W读取：1.423W写入：2.052W平均无故障时间100万小时性能评分18745其它参数防震能力运行时：最大2.17G，非运行时：最大20G外形设计外观以中灰色为主色调，表面采用了耐磨损的磨砂外表铝合金外壳，能够提供出色的散热效果，并且还能够屏蔽电磁辐射。外形尺寸69.8×100.1×7mm产品重量86g工作温度0-70℃存储温度-40-85℃其它性能高速传输：比7200RPM硬盘快10倍；高质量：采用为金士顿定制的LSI SandForce控制器总写入字节：128TB | 报价 （单价，含税）
电源 航嘉 WD500K | 电源类型台式机电源适用范围支持Intel和AMD全系列CPU出线类型非模组电源额定功率500W最大功率 600W风扇描述12cm，智能静音温控风扇电源尺寸150×86×140mm电源接口主板接口20+4pinCPU接口（4+4pin）1个显卡接口（6+2Pin） 2个硬盘接口4个供电接口（大4pin）1个性能参数交流输入150-264V（宽幅）3.3V输出电流 15A5V输出电流15A5Vsb输出电流 2A12V输出电流38A-12V输出电流0.3A其他参数PFC类型 主动式（功率因数为0.98）转换效率85%80PLUS认证白牌安规认证3C（5000米）其他特点CPU线长：550cm待机功耗：＜1W双8PIN显卡接口：建议搭配GTX1070/RX570以下显卡AC电源线：AC线电路结构：主动PFC+双管正激机壳：黑色喷漆背线支持：支持I/O开关： | 报价 （单价，含税）
单价合计
投标公司法人签名：
年 月 日